## 1.전송속도
모드버스 전송속도
RCS 가 정한 주기다. 회선 자체의 왕복 시간은 현장 LAN 에서 따로 재야 한다.
장비 | 구간 | 주기 | 지연 | 실시간 적합성
Elite CS612 (로봇) | Modbus TCP — RCS 로봇 제어 노드가 읽기/쓰기 | 10 Hz (100 ms 주기) | ≤ 100 ms (폴링 주기) | 상태 감시·설정에 적합 / 실시간 제어에는 부적합
| Modbus TCP — RCS 브리지가 읽기 | 10 Hz (기본 100 ms, 화면에서 조정) | ≤ 100 ms | TPAC 좌표 공급에 적합
| 로봇 태스크가 자기 레지스터에 쓰기 | 제어주기마다 (약 125 Hz) | - | 좌표·상태 갱신의 원천
RCS 브리지 | Modbus TCP 서버 — TPAC 이 읽어 감 | TPAC 이 요청하는 주기 | 요청당 수 ms | 요청 즉시 응답 (FC3 · FC4 모두)
| 내주는 값의 신선도 | 10 Hz (로봇 폴링 주기) | ≤ 100 ms + TPAC 요청 간격 | C-scan 좌표로 충분

## 2.로봇 레지스터
Elite CS612 주소별 레지스터 (Modbus TCP 502 · 홀딩 FC3 / FC6)
16bit 정수. 부호 있는 값은 signed 로 읽는다. 환산: mm = 값 ÷ 10, rad = 값 ÷ 1000. R = 로봇 → RCS, W = RCS → 로봇. 노랑은 이번에 새로 만든 주소. v4 · v5 가 같은 맵을 쓴다.
주소 | 이름 | R/W | 단위 | 값 · 비고
컨트롤러 기본 제공 — 로봇이 스스로 채운다 (읽기 전용)
17 | 로봇 속도 비율 | R | % | 2 ~ 100
63 ~ 65 | 컨트롤러 버전 | R | - | major / minor / bugfix
66 | robot_mode | R | 코드 | 3 POWER_OFF / 4 POWER_ON / 5 IDLE / 7 RUNNING
67 / 68 / 69 | 전원 / 보호 정지 / 비상 정지 | R | 0 · 1 | 1 = 켜짐 · 정지 중
70 | 감속 모드 | R | 0 · 1 | 1 = 안전 감속 구간
71 | 제어 방식 | R | 코드 | 0 원격 미개방 / 1 로컬 / 2 원격
72 | 운전 모드 | R | 코드 | -1 없음 / 0 자동 / 1 수동
73 ~ 78 | 관절 각도 | R | mRad | Base · Shoulder · Elbow · Wrist1 · 2 · 3
84 ~ 89 | 관절 속도 | R | mRad/s
95 ~ 100 | 관절 전류 | R | mA
105 ~ 110 | 관절 온도 | R | ℃
384 ~ 389 | TCP pose (베이스 기준) | R | 0.1 mm / mRad | 실제 TCP. 태스크가 안 돌아도 갱신된다
400 ~ 405 | TCP 속도 | R | mm/s · mRad/s | 환산 없이 실제 단위
500 | 태스크 상태 | R | 코드 | 1 실행 중 / 2 일시 중지 / 3 중지됨
RCS → 로봇 — 작업 지시·설정 (태스크가 읽는다)
256 / 257 | 호 길이 / 격자 높이 | W | mm | 로봇이 실제로 지나는 호 길이(현 아님)
258 / 259 | 스캐너 세로 커버 / 격자간 겹침 | W | 0.1 mm / mm
260 ~ 263 | 반지름 / 두께 / 프로브 가로·세로 커버 | W | 0.1 mm | 태스크는 읽기만 한다(셀마다 다시 읽는다)
264 | EOAT 종류 | W | 코드 | 0 없음 / 5 5축 십자 / 8 8축 직사각
266 | param_src | W | 0 · 1 | 1 이어야 256~264 를 읽는다
267 | 스캔 시작 허가 | W | 0 · 1 | 원점에서 선 로봇을 푼다 (로봇이 스스로 0 으로 지움)
268 / 269 | 마킹 자리 u / v | W | mm | 원점에서 호를 따라 / 위로
306 / 307 | 작업 속도 / 속도 비율 | W | mm/s · % | 306 상한 150 mm/s. 307 은 태스크가 곱하지 않는다(비율은 컨트롤러가 적용)
308 | pose_src | W | 0 · 1 | 1 이어야 310~321 을 읽는다
309 | 차량 고정 확인 | W | 0 · 1 | 1 = 차량 정지 + 아웃트리거 고정 + 리프트 정지. 로봇은 1 이어야 움직인다
310 ~ 315 | 홈 관절값 | W | mRad | 홈 플래그(276) 판정 기준
316 ~ 321 | 그리퍼 기준 pose | W | 0.1 mm / mRad | 작업면에 붙였을 때의 목표
로봇 → RCS — 태스크가 발행 (좌표·진행 상태)
270 ~ 275 | 원점 pose | R | 0.1 mm / mRad | 원점 확정 시 한 번 (350~355 와 같은 값)
276 | 홈 위치 플래그 | R | 0 · 1 | 1 홈 / 0 홈 밖 (제어주기마다 갱신)
280 ~ 285 | 원점 기준 상대좌표 | R | 0.1 mm / mRad | 스캔 좌표. EOAT 중심 오프셋(펜던트 eoat5_offset / eoat8_offset)을 반영한 프로브 중심 기준
286 / 287 | 호 위 거리 / 누적 호 길이 | R | 0.1 mm / mm | TPAC 스캔 축
288 / 289 | 눌림 상태 / 눌림 보정량 | R | 코드 · 0.01 mm | 0 감시 안 함 / 1 적정 / 2 덜 눌림 / 3 너무 눌림
290 | 진행 상태 | R | 코드 | 0 대기 · 2 3점측정 · 3 원점복귀 · 4·6 스캔 · 5 완료 · 7 원점대기 · 8 적심 · 9 오류 · 10~13 마킹 · 14 차량 고정 대기
291 / 292 | 완료 줄 수 / 전체 줄 수 | R | 개
293 | alive 워치독 | R | - | 제어주기마다 +1 (멈추면 발행이 끊긴 것)
294 / 295 | 원점 확정 / 격자 완료 | R | 0 · 1 | 290 = 5 와 295 = 1 이 셀 완료
296 / 297 / 298 | 줄 간격 / 누적 이동 / 진행률 | R | mm · cm · % | 누적 이동은 16bit 때문에 cm
299 | 정지 사유 | R | 코드 | 0 정상 · 1~3 프로브 접촉 실패 · 4 호 없음 · 5 마킹 실패 · 6 눌림 유지 실패 · 7 역기구학 해 없음 · 8 차량 고정 확인 시간 초과
300 ~ 302 | 3점 측정 X (중앙 / 좌 / 우) | R | 0.1 mm | 벽면 2차식의 세 점
303 | 적정 눌림 보정량 | R | 0.1 mm | 중앙에서 센서로 잰 값
304 / 305 | 측정 점 수 / 검출 점 수 | R | 개 | 검출 < 3 이면 보정값을 믿지 않는다
330 ~ 335 | 중앙 접점 pose | R | 0.1 mm / mRad | 곡률 중심 계산용
340 ~ 345 | 우측 접점 pose | R | 0.1 mm / mRad
346 | arc_mode | R | 코드 | v4 movec 전용 (v5 는 안 씀)
350 ~ 355 | 원점 pose | R | 0.1 mm / mRad | 270~275 와 같은 값

## 3.브리지 레지스터
RCS 브리지가 TPAC 에 내주는 자리 (UR Modbus 서버와 같은 주소)
브리지는 좌표만 내준다 — 실제 TCP 또는 스캔용 좌표. TPAC 은 주소가 고정이라 UR 자리에 그대로 재현한다.
TPAC 이 읽는 주소 | 내용 | 로봇 쪽 원본 | 단위
400 ~ 405 | TCP pose — 스캔 좌표 (기본값) | 280 ~ 285 원점 기준 상대좌표 | 0.1 mm / mRad
400 ~ 405 | TCP pose — 절대 좌표로 바꿀 때 | 384 ~ 389 실제 TCP (베이스 기준) | 0.1 mm / mRad
410 ~ 415 | 둘째 블록 | 기본은 TCP 속도(로봇 400~405). '좌표만' 설정이면 같은 좌표 | mm/s · mRad/s 또는 0.1 mm / mRad
420 ~ 425 | 셋째 블록 | 기본은 TCP 오프셋. '좌표만' 설정이면 같은 좌표 | mm / mRad 또는 0.1 mm / mRad
- | 스캔 축 (C-scan) | 286 / 287 호 위 거리 · 누적 호 길이 | 0.1 mm / mm